## Pick Place for medusa-ai-integr
Designator | Comment | Footprint | Center-X(mm) | Center-Y(mm) | Description | Center-X(mm) | Center-Y(mm) | Rotation
C1 | 0.1uF | 402 | -77.173 | 72.291 | Ceramic Chip Capacitor - Standard | 77.173 | -72.291 | 0
C10 | 1uF | 402 | -115.273 | 81.689 | Ceramic Chip Capacitor - Standard | 115.273 | -81.689 | 0
C11 | 0.1uF | 402 | -124.29 | 65.306 | Ceramic Chip Capacitor - Standard | 124.29 | -65.306 | 180
C12 | 0.01uF | 402 | -116.972 | 74.915 | Ceramic Chip Capacitor - Standard | 116.972 | -74.915 | 90
C13 | 0.1uF | 402 | -121.496 | 58.702 | Ceramic Chip Capacitor - Standard | 121.496 | -58.702 | 90
C14 | 0.1uF | 402 | -121.75 | 68.862 | Ceramic Chip Capacitor - Standard | 121.75 | -68.862 | 90
C15 | 1uF | 402 | -120.988 | 76.736 | Ceramic Chip Capacitor - Standard | 120.988 | -76.736 | 270
C16 | 0.01uF | 402 | -123.782 | 68.989 | Ceramic Chip Capacitor - Standard | 123.782 | -68.989 | 90
C17 | 1.0uF | 402 | -111.717 | 73.434 | Ceramic Chip Capacitor - Standard | 111.717 | -73.434 | 90
C18 | 0.1uF | 402 | -120.988 | 107.851 | Ceramic Chip Capacitor - Standard | 120.988 | -107.851 | 90
C19 | 1.0uF | 402 | -111.209 | 61.115 | Ceramic Chip Capacitor - Standard | 111.209 | -61.115 | 0
C2 | 10uF | Tant0805 | -101.049 | 34.572 |  | 101.049 | -34.572 | 270
C20 | 100nF | 402 | -116.013 | 116.018 | Ceramic Chip Capacitor - Standard | 116.013 | -116.018 | 90
C21 | 1.0uF | 402 | -119.061 | 116.018 | Ceramic Chip Capacitor - Standard | 119.061 | -116.018 | 270
C22 | 100nF | 402 | -117.537 | 116.018 | Ceramic Chip Capacitor - Standard | 117.537 | -116.018 | 270
C23 | 1.0uF | 402 | -135.7821 | 56.2157 | Ceramic Chip Capacitor - Standard | 135.7821 | -56.2157 | 90
C24 | 1.0uF | 402 | -130.64 | 56.543 | Ceramic Chip Capacitor - Standard | 130.64 | -56.543 | 90
C25 | 1.0uF | 402 | -105.98 | 144.716 | Ceramic Chip Capacitor - Standard | 105.98 | -144.716 | 90
C26 | 1.0uF | 402 | -105.98 | 152.717 | Ceramic Chip Capacitor - Standard | 105.98 | -152.717 | 270
C27 | 1.0uF | 402 | -69.299 | 114.201 | Ceramic Chip Capacitor - Standard | 69.299 | -114.201 | 180
C28 | 1.0uF | 402 | -77.554 | 114.201 | Ceramic Chip Capacitor - Standard | 77.554 | -114.201 | 0
C29 | 10nF | 402 | -103.948 | 152.59 | Ceramic Chip Capacitor - Standard | 103.948 | -152.59 | 90
C3 | 0.1uF | 402 | -99.017 | 34.572 | Ceramic Chip Capacitor - Standard | 99.017 | -34.572 | 90
C30 | 10nF | 402 | -77.427 | 116.106 | Ceramic Chip Capacitor - Standard | 77.427 | -116.106 | 180
C31 | 1uF | Tant0805 | -109.431 | 151.412 |  | 109.431 | -151.412 | 270
C32 | 0402 Ferrite | 402 | -119.21 | 146.713 | Ceramic Chip Capacitor - Standard | 119.21 | -146.713 | 180
C33 | 0402 Ferrite | 402 | -119.21 | 144.681 | Ceramic Chip Capacitor - Standard | 119.21 | -144.681 | 180
C35 | 220 uF Tant | X | -81.596 | 55.439 | Solid Tantalum Chip Capacitor, Standard T495 Series - Low ESR, Surge Robust | 81.596 | -55.439 | 180
C36 | 2.2uF | 402 | -84.009 | 51.248 | Ceramic Chip Capacitor - Standard | 84.009 | -51.248 | 180
C37 | 10uF | 603 | -82.231 | 38.929 | Ceramic Chip Capacitor - Standard | 82.231 | -38.929 | 0
C38 | 1nF 50V | 603 | -101.535 | -0.06 | Ceramic Chip Capacitor - Standard | 101.535 | 0.06 | 270
C39 | 10uF 50V | 1206 | -58.42 | 8.128 | Ceramic Chip Capacitor - Standard | 58.42 | -8.128 | 0
C4 | 0.1uF | 402 | -131.021 | 59.718 | Ceramic Chip Capacitor - Standard | 131.021 | -59.718 | 0
C40 | T495X | X | -35.495 | 13.148 | Solid Tantalum Chip Capacitor, Standard T495 Series - 35V 10% | 35.495 | -13.148 | 270
C41 | T495X | X | -44.512 | 13.275 | Solid Tantalum Chip Capacitor, Standard T495 Series - 35V 10% | 44.512 | -13.275 | 270
C42 | 100nF 100V | 603 | -19.239 | 9.719 | 100V 20% | 19.239 | -9.719 | 90
C43 | 4.7uF | 805 | -35.622 | 3.623 | Ceramic Chip Capacitor - Standard | 35.622 | -3.623 | 270
C44 | 10uF 50V | 1206 | -48.957 | 11.497 | Ceramic Chip Capacitor - Standard | 48.957 | -11.497 | 90
C45 | 1 uF | 402 | -67.056 | 13.716 | Ceramic Chip Capacitor - Standard | 67.056 | -13.716 | 90
C46 | 10uF 6.3V | 805 | -62.292 | 17.72 | Ceramic Chip Capacitor - Standard | 62.292 | -17.72 | 180
C5 | 0.1uF | 402 | -120.441 | 50.8856 | Ceramic Chip Capacitor - Standard | 120.441 | -50.8856 | 180
C6 | 1uF | 402 | -128.442 | 50.8856 | Ceramic Chip Capacitor - Standard | 128.442 | -50.8856 | 0
C7 | 0.01uF | 402 | -120.441 | 48.9806 | Ceramic Chip Capacitor - Standard | 120.441 | -48.9806 | 180
C8 | 0.1uF | 402 | -125.814 | 55.781 | Ceramic Chip Capacitor - Standard | 125.814 | -55.781 | 90
C9 | 0.1uF | 402 | -114.94 | 74.788 | Ceramic Chip Capacitor - Standard | 114.94 | -74.788 | 90
D1 | PMEG3050EP* | Diode_PMEG3050EP | -23.303 | 10.989 |  | 23.303 | -10.989 | 270
D2 | 26.7V Breakdown | SMBJ24CA | -14.794 | 11.497 |  | 14.794 | -11.497 | 270
D3 | PMEG3050EP* | Diode_PMEG3050EP | -67.564 | 9.271 |  | 67.564 | -9.271 | 0
D4 | BAT46WJ | SOD-323 | -66.421 | 17.653 | Diode Schottky 100V 250mA (DC) Surface Mount SOD-323F | 66.421 | -17.653 | 270
FL1 | YFF31HC2A105MT000N | FIL_YFF31HC2A105MT000N | -29.526 | 11.624 | 1ÂµF Feed Through Capacitor 100V 6A 5mOhm 1206 (3216 Metric), 4 PC Pad | 29.526 | -11.624 | 90
FL2 | YFF31HC2A105MT000N | FIL_YFF31HC2A105MT000N | -80.137 | 11.43 | 1ÂµF Feed Through Capacitor 100V 6A 5mOhm 1206 (3216 Metric), 4 PC Pad | 80.137 | -11.43 | 90
L1 | 6.8uH | Inductor_-_duplicate | -90.076 | 31.323 | Sumida Inductor | 90.076 | -31.323 | 180
L2 | Inductor2016 | Inductor2016 | -40.232 | 10.1 |  | 40.232 | -10.1 | 0
L3 | 10uH | Inductor0630CDMCD | -70.866 | 16.637 |  | 70.866 | -16.637 | 270
MP1 | MS223-10F | MS223-10F | 7.304 | 163.77 | RF Shield | -7.304 | -163.77 | 180
P1 | Header 20X2 | HDR2X20 | -58.631 | 95.278 | Header, 20-Pin, Dual row | 58.631 | -95.278 | 90
P2 | microSD-Molex | microSD_Molex_hinged | -74.204 | 101.768 |  | 74.204 | -101.768 | 270
P3 | Teensy3.x | Teensy3.x | -92.921 | 105.438 |  | 92.921 | -105.438 | 180
P6 | Iridiuim9603 | Iridium9603 | -144.067 | 106.518 |  | 144.067 | -106.518 | 180
R1 | 100k | 3-0603 | -89.07 | 132.687 | Precision Thick Film Chip Resistor, 10 Ohm to 1M Ohm Range, 1% and 0.5% Tolerance, 0603 Size, 0.063 W | 89.07 | -132.687 | 270
R10 | 301K | 3-0603 | -59.182 | 10.033 | Precision Thick Film Chip Resistor, 10 Ohm to 1M Ohm Range, 1% and 0.5% Tolerance, 0603 Size, 0.063 W | 59.182 | -10.033 | 180
R11 | 50mOhms | 8-1206 | -62.8 | 20.006 | Precision Thick Film Chip Resistor, 10 Ohm to 2.2M Ohm Range, 1% Tolerance, 1206 Size, 0.125 W | 62.8 | -20.006 | 180
R12 | 205K | 3-0603 | -58.801 | 19.05 | Precision Thick Film Chip Resistor, 10 Ohm to 1M Ohm Range, 1% and 0.5% Tolerance, 0603 Size, 0.063 W | 58.801 | -19.05 | 270
R13 | 64K9 | 3-0603 | -57.277 | 19.05 | Precision Thick Film Chip Resistor, 10 Ohm to 1M Ohm Range, 1% and 0.5% Tolerance, 0603 Size, 0.063 W | 57.277 | -19.05 | 90
R14 | 330K | 3-0603 | -55.753 | 19.05 | Precision Thick Film Chip Resistor, 10 Ohm to 1M Ohm Range, 1% and 0.5% Tolerance, 0603 Size, 0.063 W | 55.753 | -19.05 | 90
R15 | 4.7k | 3-0603 | -88.095 | 154.46 | Precision Thick Film Chip Resistor, 10 Ohm to 1M Ohm Range, 1% and 0.5% Tolerance, 0603 Size, 0.063 W | 88.095 | -154.46 | 270
R2 | 100k | 3-0603 | -91.229 | 132.687 | Precision Thick Film Chip Resistor, 10 Ohm to 1M Ohm Range, 1% and 0.5% Tolerance, 0603 Size, 0.063 W | 91.229 | -132.687 | 90
R3 | 100k | 3-0603 | -113.073 | 34.428 | Precision Thick Film Chip Resistor, 10 Ohm to 1M Ohm Range, 1% and 0.5% Tolerance, 0603 Size, 0.063 W | 113.073 | -34.428 | 270
R4 | 100k | 3-0603 | -111.168 | 34.428 | Precision Thick Film Chip Resistor, 10 Ohm to 1M Ohm Range, 1% and 0.5% Tolerance, 0603 Size, 0.063 W | 111.168 | -34.428 | 90
R5 | 4.7k | 3-0603 | -91.524 | 154.46 | Precision Thick Film Chip Resistor, 10 Ohm to 1M Ohm Range, 1% and 0.5% Tolerance, 0603 Size, 0.063 W | 91.524 | -154.46 | 270
R6 | 330K | 3-0603 | -58.166 | 14.859 | Precision Thick Film Chip Resistor, 10 Ohm to 1M Ohm Range, 1% and 0.5% Tolerance, 0603 Size, 0.063 W | 58.166 | -14.859 | 0
R7 | 51K | 3-0603 | -58.482 | 13.148 | Precision Thick Film Chip Resistor, 10 Ohm to 1M Ohm Range, 1% and 0.5% Tolerance, 0603 Size, 0.063 W | 58.482 | -13.148 | 0
R8 | 330K | 3-0603 | -58.166 | 16.383 | Precision Thick Film Chip Resistor, 10 Ohm to 1M Ohm Range, 1% and 0.5% Tolerance, 0603 Size, 0.063 W | 58.166 | -16.383 | 0
R9 | 51K | 3-0603 | -58.674 | 11.684 | Precision Thick Film Chip Resistor, 10 Ohm to 1M Ohm Range, 1% and 0.5% Tolerance, 0603 Size, 0.063 W | 58.674 | -11.684 | 0
U1 | MAX4996ETG+ | QFN40P350X350X80-25N | -75.554 | 76.6 | 3 Circuit IC Switch 2:2 4Ohm 24-TQFN (4x4) | 75.554 | -76.6 | 90
U10 | LP3985IM5-3.3 | MF05A_N | -73.315 | 115.178 | Micropower, 150mA Low-Noise Ultra Low-Dropout CMOS Voltage Regulator | 73.315 | -115.178 | 0
U11 | SAM-M8Q | GPS_SAM-MQ8 | -129.628 | 144.676 |  | 129.628 | -144.676 | 180
U12 | TPS61032 | TPS6103x | -84.416 | 44.7 | Boost converter | 84.416 | -44.7 | 270
U13 | LT3652EDDPBF | DFN300X300X80-13N | -62.927 | 13.91 | Power Tracking 2A Battery Charger for Solar Power | 62.927 | -13.91 | 0
U2 | LP3985IM5-3.3 | MF05A_N | -124.417 | 49.8916 | Micropower, 150mA Low-Noise Ultra Low-Dropout CMOS Voltage Regulator | 124.417 | -49.8916 | 180
U3 | SGTL5000 | QFN32 | -125.941 | 60.861 | SGTL5000 | 125.941 | -60.861 | 270
U4 | LP3985IM5-3.3 | MF05A_N | -115.934 | 78.637 | Micropower, 150mA Low-Noise Ultra Low-Dropout CMOS Voltage Regulator | 115.934 | -78.637 | 90
U5 | LP3985IM5-3.3 | MF05A_N | -122.744 | 72.711 | Micropower, 150mA Low-Noise Ultra Low-Dropout CMOS Voltage Regulator | 122.744 | -72.711 | 90
U6 | ADXL343 | ADXL345 | -117.4915 | 105.369 |  | 117.4915 | -105.369 | 0
U7 | LIS3MDL | LGA-12 | -117.321 | 112.085 | magnetometer | 117.321 | -112.085 | 0
U8 | TLV70018DCKR | TI-DCK5_V | -133.18 | 55.908 | Single Output LDO, 200 mA, Fixed 1.8 V Output, 2 to 5.5 V Input, with Low IQ, 5-pin SC70 (DCK), -40 to 125 degC, Green (RoHS & no Sb/Br) | 133.18 | -55.908 | 180
U9 | LP3985IM5-3.3 | MF05A_N | -104.964 | 149.034 | Micropower, 150mA Low-Noise Ultra Low-Dropout CMOS Voltage Regulator | 104.964 | -149.034 | 270